## Sheet1
24-0-0 | 0 | 24 | 0 | 0
0-24-0 | 24 | 0 | 24 | 0 | [5 empty] | Powered (No load) | Not Powered
0-0-24 | 0 | 0 | 24 | 24 |  |  |  |  | Enabled | 22 | 100
[9 empty] | Disabled | 1 | 100
1 | S | P | 0 | 0
2 | P | 0 | P | S
3 | 0 | S | S | P
1 | SHDN8 | SHDN5
2 | SHDN7 |  | SHDN3 | SHDN2
3 |  | SHDN6 | SHDN4 | SHDN1
1 | 6:RG8 | 31:RF4 |  |  |  | 34:RF7
2 | 15:RB1 |  | 34:RF2 | 33:RF3 |  | 35:Vusb3v3
3 |  | 17:RB6 | 35:RF6 | 32:RF5
1 | D1-S | D2-P
2 | D1-P |  | D3-P | D4-S
3 |  | D2-S | D3-S | D4-P
| UVP | 18,05V
| OVP | 30
| Imax | 1A | sustained
|  | 750mA | inrush
163 | 200 | 170 | 177 | 14
242 | 300 | 248.5 | 255 | 13
324 | 400 | 330.5 | 337 | 13
402 | 500 | 409 | 416 | 14
487 | 600 | 493.5 | 500 | 13
565 | 700 | 571.5 | 578 | 13
645 | 801 | 651.5 | 658 | 13
726 | 901 | 732.5 | 739 | 13
|  | 170 | 200 | 200.745 | 219.1406
|  | 248.5 | 300 | 298.4226 | 320.332 | 2.5 | 1
|  | 330.5 | 400 | 400.4552 | 426.0352 | 3.3 | 1.32 | 1.2891
|  | 409 | 500 | 498.1327 | 527.2266
|  | 493.5 | 600 | 603.2761 | 636.1523
|  | 571.5 | 700 | 700.3315 | 736.6992
|  | 651.5 | 801 | 799.8755 | 839.8242
|  | 732.5 | 901 | 900.6638 | 944.2383
| Closed | Open | 100mA | 200 | 300
| 70 | 140 |  | 225 | 312

## Component Selection
Calculate Resistor for Ilim
[5 empty] | Ilim | 1 | A
[5 empty] | R(Ilim) | 12 | kOhm
Calculate Resistor for Imon
[5 empty] | ADC Range | 3 | V
[5 empty] | Ilim | 2 | A
[5 empty] | R(Imon) | 20 | kOhm
17.4
[6 empty] | 34.8 |  | 3.2227
10.7985
Calculate Resistors for Undervoltage and Overvoltage
[5 empty] | RFLTB (pull up) | 10k - 100k
R3 | 30.1 | kOhm | Nominal (with values below) |  | Cin | 0,1 - 1uF
V(ov) | 30 | V | 30.09 | V
V(uv) | 4.2 | V | 4.2702 | V
| Calculated |  | Picked 1%
R1+R2 | 728.7235 | kOhm
R1 | 543.8235 | kOhm | 549 | 1803008
R2 | 184.9 | kOhm | 182 | 2072718

## Power drawn
| Device | Min Idle | Max Idle | Max Idle [mA] | Active | Idle Watt | Max Watt | Exp Watt
D1P | Low Light | 103 | 110 | 137.5 | 130 | 3.2862 | 3.8838 | 6.5 |  | OK
D2P | HD Cam | 176 | 201 | 251.25 | 222 | 6.0049 | 6.6322 | 5 |  | OK
D3P | Altimeter | 39 | 42 | 84 |  | 2.0076 | 0 | 2 |  | OK | ??
D4P | Imenco | 38 | 42 | 84 | 445 | 2.0076 | 21.271 | 24 | 445 | OK
D5P | Sonar | 180 | 195 | 243.75 | 305 | 5.8256 | 9.1119 | 12 |  | OK | min idle = not active
D6P | Transponder |  | 22 | 27.5 |  | 0.65725 | 0 |  |  | ???
D7P | Tele + p&t | 62 | 63 | 126 | 510 | 3.0114 | 24.378 | 24 |  | OK
D8P | Ethernet1 |  |  | 0 |  | 0 | 0 |  |  | ?
S1 | Lasers | 70 | 97 | 121.25 |  | 1.455 | 0 | 1.5 |  | OK
S2 | CTD | 90 | 113 | 141.25 |  | 1.695 | 0 | 0.72 |  | OK
S3 | Compact | 106 | 111 | 138.75 | 112 | 1.665 | 1.68 | 4 |  | OK
S4 |  |  |  | 0 |  | 0
S5 | AF
S6 | AF
S7 | AF
S8 | AF